## Sw interfaces
ID | Title | Provided by SWC | Used by SWC | Coded Type | Init Value | Lower Limit | Upper Limit
OBC_35U11K-21885 | StateM_Set_WAKE_HW_OUT | StateM | Actuator | uint8 | 0 | 0 | 1
OBC_35U11K-21884 | StateM_Set_OUT_GW_EMERGENCY | StateM | Actuator | uint8 | 0 | 0 | 1
OBC_35U11K-21882 | StateM_Set_OUT_SUPPLY_OFF | StateM | Actuator | uint8 | 0 | 0 | 1
OBC_35U11K-21886 | StateM_Sleep_request_mainboard | StateM | ComHndl | uint8 | 0 | 0 | 1
OBC_35U11K-21883 | StateM_Set_OUT_Flyback_Disable | StateM | Actuator | uint8 | 0 | 0 | 1
OBC_35U11K-21887 | StateM_Charge_Enable | StateM | ComHndl | uint8 | 0 | 0 | 1
OBC_35U11K-22153 | StateM_StatusOfOBCChargEnab | StateM | ComHndl | uint8 | 2 | 0 | 2
OBC_35U11K-22152 | ComHndl_CanVeh_StatusOfOBCChargEnab | ComHndl | (Autosar) Com | uint8 | 2 | 0 | 16
OBC_35U11K-26456 | FlapFSM_SleepDisableByFlapActuation | FlapFsm | StateM | boolean | 0 | 0 | 1
OBC_35U11K-26455 | FlapFsm_PwmFlapLockIn1 | FlapFsm | ActMon; PlugFsm; AppEtoE | boolean | 0 | 0 | 1
OBC_35U11K-26458 | IOHAL_OutEtvxFlapCsSeh | IOHAL | ActMon; PlugFsm; AppEtoE | uint8 | 0 | 0 | 4
OBC_35U11K-26457 | IOHAL_OutEtvxFlapCsSel | IOHAL | ActMon; PlugFsm; AppEtoE | uint8 | 0 | 0 | 4
OBC_35U11K-26452 | FlapFSM_CanVehFlapPosition | FlapFsm | ComHndl | uint8 | 3 | 0 | 3
OBC_35U11K-26454 | IOHAL_PwmFlapLockIn1 | IOHAL | FlapFsm | boolean | 0 | 0 | 1
OBC_35U11K-26453 | FlapFSM_CanVehFlapLockStatus | FlapFsm | ComHndl | uint8 | 3 | 0 | 3
OBC_35U11K-26459 | Sensor_FlapDrvFaultStatus | Sensor | ActMon; PlugFsm; AppEtoE | uint8 | 0 | 0 | 3
OBC_35U11K-14751 | ProxHndl_PushButton_Status | ProxHndl | StateM; FltMgr | uint8 | 0 | 0 | 4
OBC_35U11K-14752 | ProxHndl_Plug_Type | ProxHndl | PlugFsm; AppEtoE | uint8 | 0 | 0 | 5
OBC_35U11K-25249 | TmpEvln_Inlet1TempDiag | TmpEvln | StateM; FltMgr | uint8 | 0 | 0 | 4
OBC_35U11K-14753 | ProxHndl_Proximity_Pilot_Status | ProxHndl | FlapFsm; PlugFsm; StateM; FltMgr; AppEtoE | uint8 | 0 | 0 | 3
OBC_35U11K-14750 | ProxHndl_Max_Current_Wire | ProxHndl | TmpEvln; ComHndl; PwrMgr | uint8 | 0 | 0 | 9
OBC_35U11K-26467 | IOHAL_InEtxvFlapFault | IOHAL | ActMon; Sensor | uint8 | 0 | 0 | 1
OBC_35U11K-26466 | ComHndl_CanVeh_VehicleCentralLockStatus | ComHndl | FlapFsm | uint8 | 15 | 0 | 15
OBC_35U11K-26468 | Sensor_InEtxvFlapFault | Sensor | ActMon | uint8 | 0 | 0 | 1
OBC_35U11K-26463 | IOHAL_ANFlapMswStatus | IOHAL | Sensor | float32 | 0 | 0 | 5
OBC_35U11K-21877 | ComHndl_Fault_Severity | ComHndl | StateM | uint8 | 0 | 0 | 5
OBC_35U11K-21876 | COM_CanVeh_TargetOperatingMod | (Autosar) Com | ComHndl | uint8 | 15 | 0 | 15
OBC_35U11K-22561 | COM_CanVeh_ControlSwitchS2 | (Autosar) Com | ComHndl | uint8 | 3 | 0 | 1
OBC_35U11K-15371 | COM_Phase_b_voltage | (Autosar) Com | ComHndl | uint16 | 0 | 0 | 385
OBC_35U11K-15372 | COM_Phase_c_voltage | (Autosar) Com | ComHndl | uint16 | 0 | 0 | 385
OBC_35U11K-15373 | COM_Rec_voltage | (Autosar) Com | ComHndl | uint16 | 0 | 0 | 1638
OBC_35U11K-15379 | COM_CanVeh_TargetDcOutputPower | (Autosar) Com | ComHndl | uint16 | 65535 | 0 | 65534
OBC_35U11K-15413 | ComHndl_CanVeh_CurrentDcOutput_U | ComHndl | (Autosar) Com | float32 | 0 | 0 | 6553.4
OBC_35U11K-21894 | StateM_ChargingStateOperatingMode | StateM | ComHndl | uint8 | 1 | 0 | 15
OBC_35U11K-15374 | COM_Dc_current | (Autosar) Com | ComHndl | uint16 | 0 | -100 | 100
OBC_35U11K-15375 | COM_Cool_liquid_temp | (Autosar) Com | ComHndl | uint8 | 0 | 0 | 175
OBC_35U11K-15376 | COM_Activ_pwr_drawn | (Autosar) Com | ComHndl | uint16 | 0 | 0 | 32.65
OBC_35U11K-19576 | IoHAL_AN_PILOT | IOHAL | CtrlPHndl | uint16 | 0 | 0 | 4095
OBC_35U11K-15377 | COM_Derating_factor | (Autosar) Com | ComHndl | uint8 | 0 | 0 | 100
OBC_35U11K-14563 | ComHndl_Charge_State | ComHndl | StateM; Actuator | uint8 | 0 | 0 | 15
OBC_35U11K-27231 | PlugFsm_StateOfPlugLock | PlugFsm | ComHndl | uint8 | 3 | 0 | 3
OBC_35U11K-19380 | CtrlPHndl_CP_Frequency | CtrlPHndl |  | uint16 | 255 | 950 | 1050
OBC_35U11K-30059 | PwrMgr_FilteredAcRmsVoltage | PwrMgr | ComHndl | float32 | 0 | 0 | 385
OBC_35U11K-30056 | COM_Output_power_measured | (Autosar) Com | ComHndl | float32 | 0 | 0 | 11
OBC_35U11K-30054 | COM_Pwr_efficiency | (Autosar) Com | ComHndl | uint8 | 0 | 0 | 100
OBC_35U11K-19387 | ComHndl_Phase_c_current | ComHndl | CtrlPHndl | float32 | 0 | 0 | 1000
OBC_35U11K-19388 | ComHndl_Phase_a_voltage | ComHndl | TmpEvln; PwrMgr | uint16 | 0 | 0 | 385
OBC_35U11K-30055 | ComHndl_CanVeh_AverageCurrentEfficiency | ComHndl | (Autosar) Com | uint8 | 0 | 0 | 254
OBC_35U11K-19385 | ComHndl_Phase_a_current | ComHndl | CtrlPHndl | float32 | 0 | 0 | 1000
OBC_35U11K-15460 | IoHwAb_AN_KL30 | IOHAL | Sensor | uint16 | 0 | 0 | 4095
OBC_35U11K-19386 | ComHndl_Phase_b_current | ComHndl | CtrlPHndl | float32 | 0 | 0 | 1000
OBC_35U11K-19384 | ComHndl_CanVeh_ControlSwitchS2 | ComHndl | CtrlPHndl | uint8 | 3 | 0 | 3
OBC_35U11K-19381 | CtrlPHndl_OUT_CHG_CON | CtrlPHndl | Actuator | uint8 | 0 | 0 | 1
OBC_35U11K-19382 | IoHAL_CP_FreqAndDuty | IOHAL | CtrlPHndl | function | 0 | N/A | N/A
OBC_35U11K-15345 | COM_CanVeh_MaxAcRmsCurrentLimit | (Autosar) Com | ComHndl | uint16 | 409.5 | 0 | 409.4
OBC_35U11K-15346 | COM_CanVeh_MaxDcVoltageUpperLimit | (Autosar) Com | ComHndl | uint16 | 491.4 | 0 | 491.04
OBC_35U11K-15347 | COM_CanVeh_MaxDcCurrentUpperLimit | (Autosar) Com | ComHndl | uint16 | 409.5 | 0 | 409.4
OBC_35U11K-15348 | COM_Charge_state | (Autosar) Com | ComHndl | uint8 | 0 | 0 | 15
OBC_35U11K-15462 | IoHwAb_AN_PROXY | IOHAL | Sensor | uint16 | 0 | 0 | 4095
OBC_35U11K-15463 | Sensor_Proximity_Meas | Sensor | ProxHndl | float32 | 0 | 0 | 12
OBC_35U11K-19389 | ComHndl_Phase_b_voltage | ComHndl | TmpEvln; PwrMgr | uint16 | 0 | 0 | 385
OBC_35U11K-15344 | COM_Phase_a_voltage | (Autosar) Com | ComHndl | uint16 | 0 | 0 | 385
OBC_35U11K-14814 | Sensor_KL30_VoltageMeas | Sensor | PlugFsm; AppEtoE | float32 | 0 | 0 | 18
OBC_35U11K-14815 | Sensor_KL30_MeasDiag | Sensor | StateM; FltMgr | uint8 | 0 | 0 | 2
OBC_35U11K-14816 | Sensor_KL30_LowVoltageDetected | Sensor | StateM | uint8 | 0 | 0 | 1
OBC_35U11K-14817 | Sensor_KL30_HighVoltageDetected | Sensor | StateM | uint8 | 0 | 0 | 1
OBC_35U11K-19390 | ComHndl_Phase_c_voltage | ComHndl | TmpEvln; PwrMgr | uint16 | 0 | 0 | 385
OBC_35U11K-19391 | ComHndl_CanVeh_TargetDcOutputPower | ComHndl | TmpEvln; PwrMgr | uint16 | 65535 | 0 | 65534
OBC_35U11K-19396 | ComHndl_CanVeh_CPStatus | ComHndl | (Autosar) Com | uint8 | 7 | 0 | 7
OBC_35U11K-19397 | ComHndl_Max_Current_Wire | ComHndl | (Autosar) Com | uint8 | 0 | 0 | 252
OBC_35U11K-19394 | ComHndl_CanVeh_MaxDcVoltageUpperLimit | ComHndl | TmpEvln; PwrMgr | float32 | 4095 | 0 | 4092
OBC_35U11K-19395 | ComHndl_CanVeh_CPMaxCurrent | ComHndl | (Autosar) Com | uint8 | 255 | 0 | 252
OBC_35U11K-19392 | ComHndl_CanVeh_MaxAcRmsCurrentLimit | ComHndl | TmpEvln; PwrMgr | float32 | 4095 | 0 | 4094
OBC_35U11K-19393 | ComHndl_CanVeh_MaxDcCurrentUpperLimit | ComHndl | TmpEvln; PwrMgr | float32 | 4095 | 0 | 4094
OBC_35U11K-21875 | COM_Fault_Severity | (Autosar) Com | ComHndl | uint8 | 0 | 0 | 5
OBC_35U11K-21879 | ComHndl_CanVeh_ChargingStateOperatingMode | ComHndl | (Autosar) Com | uint8 | 1 | 0 | 15
OBC_35U11K-16169 | Actuator_SetWakeUpHwOut | Actuator | IOHAL; Gpt; Dio; TLF35584; Crc | uint8 | 0 | 0 | 1
OBC_35U11K-21878 | ComHndl_CanVeh_TargetOperatingMod | ComHndl | StateM | uint8 | 15 | 0 | 15
OBC_35U11K-25250 | TmpEvln_Inlet2TempDiag | TmpEvln | StateM; FltMgr | uint8 | 0 | 0 | 4
OBC_35U11K-26462 | ActMon_FlapMonCurrent | ActMon | FlapFsm | float32 | 0 | 0 | 6
OBC_35U11K-25251 | TmpEvln_AmbTempDiag | TmpEvln | StateM; FltMgr | uint8 | 0 | 0 | 4
OBC_35U11K-26465 | ComHndl_CanVeh_GearboxState | ComHndl | FlapFsm | uint8 | 15 | 0 | 15
OBC_35U11K-26464 | Sensor_ANFlapMswStatus | Sensor | FlapFsm | uint8 | 2 | 0 | 2
OBC_35U11K-19376 | CtrlPHndl_CanVeh_CPMaxCurrent | CtrlPHndl | TmpEvln; ComHndl; PwrMgr | uint8 | 255 | 0 | 252
OBC_35U11K-19377 | CtrlPHndl_CanVeh_CPStatus | CtrlPHndl | FlapFsm; PlugFsm; ComHndl; StateM; FltMgr; AppEtoE | uint8 | 7 | 0 | 7
OBC_35U11K-19374 | PwrMgr_Charge_ac_ilim_phase | PwrMgr | ComHndl | float32 | 0 | 0 | 1000
OBC_35U11K-19375 | PwrMgr_Charge_dc_vlim | PwrMgr | ComHndl | float32 | 0 | 0 | 10000
OBC_35U11K-19372 | PwrMgr_Charge_active_power_ref | PwrMgr | ComHndl | float32 | 0 | 0 | 65535
OBC_35U11K-19373 | PwrMgr_Charge_dc_ilim | PwrMgr | ComHndl | float32 | 0 | 0 | 2000
OBC_35U11K-19371 | Actuator_OUT_CHG_CON | Actuator | Dio | uint8 | 0 | 0 | 1
OBC_35U11K-19378 | CtrlPHndl_CP_VoltageLevel | CtrlPHndl | ComHndl | uint8 | 15 | 0 | 15
OBC_35U11K-19379 | CtrlPHndl_CP_PWM_DutyCycle | CtrlPHndl |  | uint16 | 255 | 0 | 1000
OBC_35U11K-25254 | IOHAL_AN_EXT_TEMP1 | IOHAL | Sensor | uin16 | 0 | 0 | 4095
OBC_35U11K-25255 | IOHAL_AN_EXT_TEMP2 | IOHAL | Sensor | uin16 | 0 | 0 | 4095
OBC_35U11K-25252 | TmpEvln_AmbTempStatus | TmpEvln | StateM; FltMgr | uint8 | 0 | 0 | 2
OBC_35U11K-26461 | ActMon_FlapDrvFaultStatus | ActMon | FlapFsm | uint8 | 0 | 0 | 3
OBC_35U11K-25253 | TmpEvln_MaximumAcCurrentFromTemperature | TmpEvln | PwrMgr | uint8 | 0 | 0 | 16
OBC_35U11K-26460 | Sensor_FlapMonCurrent | Sensor | ActMon; PlugFsm; AppEtoE | float32 | 0 | 0 | 6
OBC_35U11K-25258 | IOHAL_AN_GW_TEMP | IOHAL | Sensor | uin16 | 0 | 0 | 4095
OBC_35U11K-25259 | Sensor_AmbTempValue | Sensor | TmpEvln | sint16 | 0 | -50 | 130
OBC_35U11K-25256 | Sensor_INLET1_TEMP_MEAS | Sensor | TmpEvln | uint16 | 0 | -50 | 130
OBC_35U11K-25257 | Sensor_INLET2_TEMP_MEAS | Sensor | TmpEvln | uint16 | 0 | -50 | 130
OBC_35U11K-27247 | Dio_WriteChannel | Dio | PlgLkDrv | Function | N/A | N/A | N/A
OBC_35U11K-27244 | Sensor_InFaultPlug | Sensor | PlugFsm; AppEtoE | uint8 | 0 | 0 | 1
OBC_35U11K-27243 | IOHAL_InFaultPlug | IOHAL | Sensor | uint8 | 0 | 0 | 1
OBC_35U11K-27246 | PlgLkDrv_vidRstFaults | PlgLkDrv | PlugFsm; AppEtoE | Function | N/A | N/A | N/A
OBC_35U11K-27245 | PlgLkDrv_vidInit | PlgLkDrv | PlugFsm; AppEtoE | Function | N/A | N/A | N/A
OBC_35U11K-15389 | COM_Phase_frequency | (Autosar) Com | ComHndl | uint8 | 0 | 0 | 100
OBC_35U11K-27240 | Sensor_CurrentSOut2 | Sensor | PlugFsm; AppEtoE | float32 | 0 | 0 | 500
OBC_35U11K-27242 | ComHndl_CanVeh_ControlSwitchS2 | ComHndl | PlugFsm; AppEtoE | uint8 | 3 | 0 | 3
OBC_35U11K-27241 | ComHndl_CanVeh_VehicleCentralLockRequest | ComHndl | PlugFsm; AppEtoE | uint8 | 15 | 0 | 15
OBC_35U11K-15398 | ComHndl_Charge_ac_ilim_phase | ComHndl | (Autosar) Com | uint16 | 500 | -50 | 50
OBC_35U11K-15399 | ComHndl_Charge_dc_ilim | ComHndl | (Autosar) Com | uint16 | 1000 | -100 | 100
OBC_35U11K-16172 | Actuator_OUT_SUPPLY_OFF | Actuator | IOHAL; Gpt; Dio; TLF35584; Crc | uint8 | 1 | 0 | 1
OBC_35U11K-16171 | Actuator_OUT_GW_EMERGENCY | Actuator | IOHAL; Gpt; Dio; TLF35584; Crc | uint8 | 1 | 0 | 1
OBC_35U11K-16170 | Actuator_OUT_Flyback_DisableFlyback | Actuator | IOHAL; Gpt; Dio; TLF35584; Crc | uint8 | 0 | 0 | 1
OBC_35U11K-15400 | ComHndl_Charge_dc_vlim | ComHndl | (Autosar) Com | uint16 | 0 | 0 | 1000
OBC_35U11K-15401 | ComHndl_Charge_active_power_ref | ComHndl | (Autosar) Com | uint32 | 32768 | 0 | 65526
OBC_35U11K-21881 | ComHndl_Charge_Enable | ComHndl | (Autosar) Com | uint8 | 0 | 0 | 1
OBC_35U11K-21880 | ComHndl_Sleep_request_mainboard | ComHndl | (Autosar) Com | uint8 | 0 | 0 | 1
OBC_35U11K-27237 | IOHAL_ANCurrentSOut1 | IOHAL | Sensor | float32 | 0 | 0 | 5
OBC_35U11K-27236 | Sensor_PlugPosState | Sensor | PlugFsm; AppEtoE | uint8 | 0 | 0 | 1
OBC_35U11K-27239 | IOHAL_ANCurrentSOut2 | IOHAL | Sensor | float32 | 0 | 0 | 5
OBC_35U11K-27238 | Sensor_CurrentSOut1 | Sensor | PlugFsm; AppEtoE | float32 | 0 | 0 | 500
OBC_35U11K-27233 | IOHAL_OutPlugLockIn2 | IOHAL | PlugFsm; AppEtoE | boolean | 0 | 0 | 1
OBC_35U11K-27232 | IOHAL_OutPlugLockIn1 | IOHAL | PlugFsm; AppEtoE | boolean | 0 | 0 | 1
OBC_35U11K-27235 | IOHAL_ANPlugPosState | IOHAL | Sensor | float32 | 0 | 0 | 5
OBC_35U11K-27234 | PlugFsm_SleepDisableByPlugActuation | PlugFsm | StateM | boolean | 0 | 0 | 1